## 钢支撑承载力及稳定性验算
依据规范： | 混凝土结构设计规范（GB 50010-2010）2015版 |  |  |  | 校对日期：20200410
建筑基坑支护技术规程（JGJ 120-2012）
钢支撑刚度及材料抗力计算
排桩间距 | ba | = | 1 | m
钢支撑长度 | L0 | = | 14.25 | m
钢支撑间距 | S | = | 3 | m
钢支撑直径 | D | = | 609 | mm
钢支撑壁厚 | t | = | 16 | mm
钢弹性模量 | E | = | 206000 | N/mm2
钢支撑内径 | DN | = | 577 | mm
支撑面积 | A | = | [(D/2)2-(D/2-t)2]×π
|  | = | 29807.4311 | mm2
支撑松弛系数 | aR | = | 1 | 预加轴力取1.0，无预加轴力取0.8~1.0
支撑不动点调整系数 | λ | = | 0.5 | 0.5~1
支撑与腰梁间的夹角 | q | = | 90 | °
支撑刚度 | Kt | = | 287.2669 | N/mm^2
材料抗力 |  | = | 6140.3308 | MN
混凝土支撑刚度及材料抗力计算
排桩间距 | ba | = | 1 | m
混凝土支撑长度 | L0 | = | 10.85 | m
混凝土支撑间距 | s | = | 8 | m
混凝土支撑宽度 | b | = | 800 | mm
混凝土支撑高度 | h | = | 800 | mm
混凝土弹性模量 | E | = | 30000 | N/mm2
支撑面积 | A | = | b×h
|  | = | 640000 | mm2
支撑松弛系数 | aR | = | 1 | 混凝土撑取1.0
支撑不动点调整系数 | λ | = | 0.5 | 0.5~1
支撑与腰梁间的夹角 | q | = | 90 | °
支撑刚度 | Kt | = | 442.3963 | N/mm^2
材料抗力 |  | = | 19200 | MN
注：本表根据《建筑基坑支护技术规程》JGJ 120-2012编制